## Bill of Materials-Sheet1
Comment | Description | Designator | Footprint | LibRef | Quantity
GRM21BR71H104KA01L | Chip Capacitor, 0.1 uF, +/- 10%, 50 V, -55 to 125 degC, 0805 (2012 Metric), RoHS, Tape and Reel | C1, C2, C3, C4, C5, C6 | CAPC2013X135X45ML10T25 | CMP-2100-03644-1 | 6
Header 6 | Header, 6-Pin | P1, P2 | HDR1X6 | Header 6 | 2
CRCW0805200RJNEA |  | R1, R3 | RESC2013X50X30ML20T20 | CMP-2001-03664-1 | 2
CRCW0805100RFKEA |  | R2 | RESC2013X50X30NL20T20 | CMP-2001-04901-1 | 1
ERJ-6ENF1200V | Chip Resistor, 120 Ohm, +/- 1%, 0.125 W, -55 to 155 degC, 0805 (2012 Metric), RoHS, Tape and Reel | R4 | RESC2013X70X40NL20T20 | CMP-2001-00511-5 | 1
BQ29209DRBR | Voltage Protection with Automatic Cell Balance for 2-Cell Li-Ion Batteries, OVP=4.3 V, -40 to 85 degC, 8-pin SON (DRB), Green (RoHS & no Sb/Br) | U1 | DRB0008B_V | CMP-0321-00626-2 | 1
MAX17049G+T10 | IC FUEL GAUGE LI-ION 2CELL 8TDFN | U2 | FP-T822-3-MFG | CMP-05715-000114-1 | 1